## TN Specifikācija
Nr.p.k. | Nosaukums | Skaits | Mērvienība | Piezīmes
1 | Elektrostatiskais filtrs "R&R Beth" Typ 300/1F-4x6-11 | 1 | k-ts. | vai analogs
2 | Tērauda dūmeja 900x900 mm, biezums 4 mm | 45 | m
3 | Tērauda dūmejas 900x900 mm līkums 90° bez revīzijas lūkas | 5 | gab.
4 | Tērauda dūmejas 900x900 mm līkums 90° ar revīzijas lūku | 3 | gab.
5 | Tērauda dūmejas trejgabals 900x900 mm 90° | 1 | gab.
6 | Tērauda dūmejas 900x900 mm revīzijas lūka | 1 | gab.
7 | Trejcelu pārslēgvārsts 900x900 mm | 1 | gab.
8 | Divceļu noslēg vārsts 900x900 mm | 1 | gab.
9 | Dūmejas sprauslu bloks, Ø=1200 mm | 1 | k-ts.
10 | Siltumizolācija ISOVER FireProtect® 150; 80 mm | 80 | m² | vai analogs
11 | Siltumizolācija ISOVER FireProtect® 150; 100 mm | 100 | m² | vai analogs
12 | Skārds siltumizolācijas pārklājums | 180 | m²
13 | Ugunsdrošs blīvējums Firebreak Service Transit | 1 | k-ts.
14 | Pelnu konteineris 7 m³ | 1 | k-ts.
15 | Elektriskā sadalne | 1 | k-ts.
16 | Zemējuma ietaises | 1 | k-ts.
17 | Spēka elektrokabeļi | 1 | k-ts.
18 | Palīgmateriāli un montāžas materiāli | 1 | k-ts.

## BK Specifikācija
Nr.p.k. | Nosaukums | Skaits | Mērvienība | Piezīmes
Monolīta pamatu plātne MPL-01
1 | Betons C30/37 F100 W4 | 12.0 | m3 | BK-01
2 | Stiegrojums BSt500 | 533.1 | kg | BK-01
3 | HDPE hidroizolācija b=1mm | 34 | m2 | BK-01
4 | Šķemba | 4 | m3 | BK-01
Pamatu PP-01 metāla elementu specifikācija
5 | Ø12AIII, kop. L=15m | 13.5 | kg | BK-02
6 | Ø8AI, L=260mm | 5.2 | kg | BK-02
7 | Vītņstienis Ø20, L=1000mm | 15 | kg | BK-02
8 | 60x8, L=60, S235J2 | 2.3 | kg | BK-02
Pamatu pmD betona specifikācija
11 | Betons C30/37 F150 | 1.3 | m3 | BK-02
12 | Šķemba | 0.2 | m3 | BK-02
BALSTS KP1 metāla elementu specifikācija
13 | 100x100x5, kop. L=20,0m | 294 | kg | BK-02
14 | 80x80x4, kop. L=16.0m | 150.4 | kg | BK-02
15 | Loksne t=25 300x300mm pēda | 36 | kg | BK-02
16 | Loksne t=4mm 100x100 korķi | 26 | kg | BK-02
17 | Loksne t=8mm 160x100 | 16 | kg | BK-02
18 | Loksne t=8mm 190x100 krusti | 12 | kg | BK-02
19 | Krāsa RAL 7015, grunts 40mkr. +40mkr krāsojums | 1 | komp. | BK-02
Pamatu PP-02 metāla elementu specifikācija
20 | Ø12AIII, kop. L=7m | 8 | kg | BK-03
21 | Ø8AI, L=260mm | 5.2 | kg | BK-03
22 | Vītņstienis Ø20, L=1000mm | 15 | kg | BK-03
23 | 60x8, L=60, S235J2 | 2.3 | kg | BK-03
Pamatu pmD betona specifikācija
24 | Betons C30/37 F150 | 0.75 | m3 | BK-03
25 | Šķemba | 0.1 | m3 | BK-03
BALSTS KP2 metāla elementu specifikācija
26 | 100x100x5, kop. L=15,2m | 223.4 | kg | BK-03
27 | 80x80x4, kop. L=1.6m | 20 | kg | BK-03
28 | 50x50x5, kop. L=6.6m | 45.2 | kg | BK-03
29 | Loksne t=25 300x300mm pēda | 36 | kg | BK-03
30 | Loksne t=4mm 100x100 korķi | 3 | kg | BK-03
31 | Krāsa RAL 7015, grunts 40mkr. +40mkr krāsojums | 1 | kompl. | BK-03
BALSTS KS1 metāla elementu specifikācija Uz vienu pozīciju
32 | UPN 16 Lkop=4m | 8 | kg
33 | Loksne t=8 80x80mm lapa | 2 | kg
34 | Krāsa RAL 7015, grunts 40mkr. +40mkr krāsojums | 1 | kompl.
Seguma izbūve
35 | Esošā seguma demontāža un utilizācija | 1 | kompl.
36 | Asfaltseguma izbūve | 128 | m2
Darbu organizācija
37 | Būvlaukuma iekārtojums un citi palīgmateriāli | 1 | komp.